## Sheet1
# | Part | Value | Quantity | Comment | Footprint
1 | R17, R18 | 20k | 2 | R | R0603
2 | R15 | 10K | 1 | R | R0603
3 | R8, R9, R10, R11 | 10k/0.1% | 4 | R | R0603
4 | R4, R5, R16 | 3.3K | 3 | R | R0603
5 | R3 | 120R | 1 | R | R0603
6 | R2, R6, R7, R12, R13, R14 | DNP | 6 | R | R0603
7 | R1, R19 | 0R | 2 | R | R0603
8 | C5, C6 | 18pF | 2 | C | C0603
9 | C1, C2, C3, C4, C7, C8, C9, C11, C12 | 100nF | 9 | C | C0603
10 | C10 | 47uF | 1 |  | CPOL_8x9
11 | J7 |  | 1 | CONN_6P | 2.54 6P Header
12 | J2 |  | 1 | RJ45_CONN | RJ45_CONN_V1
13 | J1 |  | 1 | RJ45_CONN | RJ45_CONN_V1
14 | D1 |  | 1 | LED | 0603 LED
15 | X1 |  | 1 | 8MHz | CRYSTAL_4P_3.2X2.5
16 | U5 |  | 1 | LM1117 3.3v | SOT223
17 | U3,U4 |  | 2 | DRV8871 | DRV8871- SOIC8
19 | U2 |  | 1 | ADM2484E | ADM2484-SOIC16
20 | U1 |  | 1 | STM32F030F4 | STM32F030F4- TSSOP20
24 | TEMP1, TEMP2, TEMP3, TEMP4 |  | 4 | CONN_2P | JST B2B-PH-K-S
26 | TEC1, TEC2 |  | 2 | CONN_2P | JST B2B-XH-A - THIN PADS
27 | RESET |  | 1 | KMR2 | KMR2_tact_switch